## W0802P
北京联盛德微电子有限责任公司 BOM-W0802P_V7.6
序号 | 信息 | 参数 | 参数要求 | 品牌 | 原厂型号 | 封装 | 贴片位置 | 数量 | 单位 | 备注
1 | 贴片电容 | 15pF±5% | CAP CER C0G;15PF;+/-5%;50V;0402;ROHS | Yageo | CC0402JRNPO9BN150 | 0402 | C1，C3 | 2 | pcs
2 | 贴片电容 | 1µF±10% | CAP CER X5R;1uF;+/-10%;6.3V;0402;ROHS | any | any | 0402 | C2，C10，C11 | 3 | pcs
3 | 贴片电容 | 1nF±5% | CAP CER C0G;1nF;+/-5%;50V;0402;ROHS | any | any | 0402 | C4 | 1 | pcs
4 | 贴片电容 | 4.7µF±20% | CAP CER X5R;4.7uF;+/-20%;6.3V;0402;ROHS | any | any | 0402 | C7 | 1 | pcs
5 | 贴片电容 | 47µF±20% | CAP CER X5R;47uF;+/-20%;6.3V;0805;ROHS | any | any | 0805 | C5，C12 | 2 | pcs
6 | 贴片电阻 | 4.7K±1% | RES FILM;4.7K;+/-1%;1/16W;0402;ROHS | any | any | 0402 | R1 | 1 | pcs
7 | 高频晶体 | 40MHZ±10ppm | SMD Crystal Oscillator, 40MHz,±15ppm@25℃, CL=10pF,3.2mm*2.5mm，-40℃~+85℃ | 晶威特 | CF4040M000107A720000 | SMD-3225 | U1 | 1 | pcs
8 | WiFi芯片 | W800 QFN32-4X4 | Trx: 2.4GHz~2.4835GHz，DC：3.3V，802.11b/g/n | 联盛德 | W800 | QFN32 | U2 | 1 | pcs
9 | 贴片电容 | 1nH±0.3nH | IND MULT;1nH;+/-0.3nH;0402;ROHS | 奇力新 | CLH1005T-1N0S-S | 0402 | L1 | 1 | pcs
10 | 贴片电容 | 1.3pF±0.25PF | CAP CER C0G;1.3PF;+/-0.25PF;50V;0402;ROHS | Eyang | C0402C0G1R3C500NTB | 0402 | C9 | 1 | pcs
11 | 贴片电容 | 2.4nH±0.3nH | IND MULT;2.4nH;+/-0.3nH;0402;ROHS | 奇力新 | CLH1005T-2N4S-S | 0402 | L2 | 1 | pcs
12 | 贴片电容 | 1pF±0.25PF | CAP CER C0G;1PF;+/-0.25PF;50V;0402;ROHS | Eyang | C0402C0G1R0C500NTB | 0402 | C13 | 1 | pcs
13 | ESD管 | WM0310001 | WM0310001 | 倍利加 | WM0310001 | DFN1006 | D1,C14 | 2 | pcs
14 | PCB板 | W0802P_PCB | 两层板；三边半孔；沉金；厚度0.8mm |  |  |  |  | 1 | pcs
15 | 屏蔽罩 | W0802P | W0802P_V7.2屏蔽壳焊盘尺寸图.dxf |  |  |  |  | 1 | pcs
说明：BOM中标黄的物料已经过试产验证，是影响射频的关键物料,勿随意更换。